## Лист1
2 |  |  |  | перечень сигналов ивановская тэц-2 |  | 83 |  | 11 | 6 | 66 | 0 | 156 | 26 | KKS параметра | Питание датчика | KKS механизма | Клеммы | 4-20мА | АСУ ТП ВК | дискретный | входящий
№ |  | обозначение | Исполнительный механизм | Сигнал | тип | вх/вых | Вид сигнала | DI | DO | AI | AO | Интерфейс | Устройств с Интерфейсами |  |  |  |  | RS485 Modbus RTU | АСУ ГРП-1 | аналоговый | исходящий
[18 empty] | Pt500 (Pt100) | АСУ ГРП-2 | цифровой
| АСУ ЭТО | Здание РУСН | Силовой трансформатор Т-1 | температура обмотки фаза а, высокая сторона | аналоговый | входящий | 4-20мА | 0 | 0 | 1 | 0 | 0 | 0 |  |  |  |  | 50П | АСУ Зд теплообменников
|  |  |  | температура обмотки фаза в, высокая сторона | аналоговый | входящий | 4-20мА | 0 | 0 | 1 | 0 | 0 | 0 |  |  |  |  | =24В | АСУ ТП НАБ
|  |  |  | температура обмотки фаза с, высокая сторона | аналоговый | входящий | 4-20мА | 0 | 0 | 1 | 0 | 0 | 0 |  |  |  |  | 220В, 50Гц | АСУ ЭТО
|  |  |  | температура обмотки фаза а, низкая сторона | аналоговый | входящий | 4-20мА | 0 | 0 | 1 | 0 | 0 | 0 |  |  |  |  | 100П, 4-х пр.
|  |  |  | температура обмотки фаза в, низкая сторона | аналоговый | входящий | 4-20мА | 0 | 0 | 1 | 0 | 0 | 0 |  |  |  |  | Eth MODBUS TCP
|  |  |  | температура обмотки фаза с, низкая сторона | аналоговый | входящий | 4-20мА | 0 | 0 | 1 | 0 | 0 | 0 |  |  |  |  | Eth МЭК-104
|  |  |  | напряжение низкая сторона | аналоговый | входящий | 4-20мА | 0 | 0 | 1 | 0 | 0 | 0 |  |  |  |  | Eth OPC UA
|  |  |  | напряжение высокая сторона | аналоговый | входящий | 4-20мА | 0 | 0 | 1 | 0 | 0 | 0 |  |  |  |  | R
|  |  |  | ток фаза а низкая сторона | аналоговый | входящий | 4-20мА | 0 | 0 | 1 | 0 | 0 | 0 |  |  |  |  | ?
|  |  |  | ток фаза в низкая сторона | аналоговый | входящий | 4-20мА | 0 | 0 | 1 | 0 | 0 | 0
|  |  |  | ток фаза с низкая сторона | аналоговый | входящий | 4-20мА | 0 | 0 | 1 | 0 | 0 | 0
|  |  | Силовой трансформатор Т-2 | температура обмотки фаза а, высокая сторона | аналоговый | входящий | 4-20мА | 0 | 0 | 1 | 0 | 0 | 0
|  |  |  | температура обмотки фаза в, высокая сторона | аналоговый | входящий | 4-20мА | 0 | 0 | 1 | 0 | 0 | 0
|  |  |  | температура обмотки фаза с, высокая сторона | аналоговый | входящий | 4-20мА | 0 | 0 | 1 | 0 | 0 | 0
|  |  |  | температура обмотки фаза а, низкая сторона | аналоговый | входящий | 4-20мА | 0 | 0 | 1 | 0 | 0 | 0
|  |  |  | температура обмотки фаза в, низкая сторона | аналоговый | входящий | 4-20мА | 0 | 0 | 1 | 0 | 0 | 0
|  |  |  | температура обмотки фаза с, низкая сторона | аналоговый | входящий | 4-20мА | 0 | 0 | 1 | 0 | 0 | 0
|  |  |  | напряжение низкая сторона | аналоговый | входящий | 4-20мА | 0 | 0 | 1 | 0 | 0 | 0
|  |  |  | напряжение высокая сторона | аналоговый | входящий | 4-20мА | 0 | 0 | 1 | 0 | 0 | 0
|  |  |  | ток фаза а низкая сторона | аналоговый | входящий | 4-20мА | 0 | 0 | 1 | 0 | 0 | 0
|  |  |  | ток фаза в низкая сторона | аналоговый | входящий | 4-20мА | 0 | 0 | 1 | 0 | 0 | 0
|  |  |  | ток фаза с низкая сторона | аналоговый | входящий | 4-20мА | 0 | 0 | 1 | 0 | 0 | 0
|  |  | РУ-6 кВ, ячейка 5 (Ввод 1) | вв включить | цифровой | исходящий | Eth МЭК-104 | 0 | 0 | 0 | 0 | 1 | 1
|  |  |  | вв выключить | цифровой | исходящий | Eth МЭК-104 | 0 | 0 | 0 | 0 | 1
|  |  |  | вв включен | цифровой | входящий | Eth МЭК-104 | 0 | 0 | 0 | 0 | 1
|  |  |  | вв выключен | цифровой | входящий | Eth МЭК-104 | 0 | 0 | 0 | 0 | 1
|  |  |  | заземляющие ножи выставлены | цифровой | входящий | Eth МЭК-104 | 0 | 0 | 0 | 0 | 1
|  |  |  | заземляющие ножи убраны | цифровой | входящий | Eth МЭК-104 | 0 | 0 | 0 | 0 | 1
|  |  | РУ-6 кВ, ячейка 8 (Ввод 2) | вв включить | цифровой | исходящий | Eth МЭК-104 | 0 | 0 | 0 | 0 | 1 | 1
|  |  |  | вв выключить | цифровой | исходящий | Eth МЭК-104 | 0 | 0 | 0 | 0 | 1
|  |  |  | вв включен | цифровой | входящий | Eth МЭК-104 | 0 | 0 | 0 | 0 | 1
|  |  |  | вв выключен | цифровой | входящий | Eth МЭК-104 | 0 | 0 | 0 | 0 | 1
|  |  |  | заземляющие ножи выставлены | цифровой | входящий | Eth МЭК-104 | 0 | 0 | 0 | 0 | 1
|  |  |  | заземляющие ножи убраны | цифровой | входящий | Eth МЭК-104 | 0 | 0 | 0 | 0 | 1
|  |  | РУ-6 кВ, ячейка 1 (Ввод 1 к ТСН-35 2ТП-1000/6/0,4 кВ аккумулирующей насосной) | вв включить | цифровой | исходящий | Eth МЭК-104 | 0 | 0 | 0 | 0 | 1 | 1
|  |  |  | вв выключить | цифровой | исходящий | Eth МЭК-104 | 0 | 0 | 0 | 0 | 1
|  |  |  | вв включен | цифровой | входящий | Eth МЭК-104 | 0 | 0 | 0 | 0 | 1
|  |  |  | вв выключен | цифровой | входящий | Eth МЭК-104 | 0 | 0 | 0 | 0 | 1
|  |  |  | заземляющие ножи выставлены | цифровой | входящий | Eth МЭК-104 | 0 | 0 | 0 | 0 | 1
|  |  |  | заземляющие ножи убраны | цифровой | входящий | Eth МЭК-104 | 0 | 0 | 0 | 0 | 1
|  |  | РУ-6 кВ, ячейка 2 (Ввод 1 к РУ-6 кВ здания расположения теплообменников) | вв включить | цифровой | исходящий | Eth МЭК-104 | 0 | 0 | 0 | 0 | 1 | 1
|  |  |  | вв выключить | цифровой | исходящий | Eth МЭК-104 | 0 | 0 | 0 | 0 | 1
|  |  |  | вв включен | цифровой | входящий | Eth МЭК-104 | 0 | 0 | 0 | 0 | 1
|  |  |  | вв выключен | цифровой | входящий | Eth МЭК-104 | 0 | 0 | 0 | 0 | 1
|  |  |  | заземляющие ножи выставлены | цифровой | входящий | Eth МЭК-104 | 0 | 0 | 0 | 0 | 1
|  |  |  | заземляющие ножи убраны | цифровой | входящий | Eth МЭК-104 | 0 | 0 | 0 | 0 | 1
|  |  | РУ-6 кВ, ячейка 3 (Ввод 1 к Т-1 2ТП-3200/6/0,4 кВ здания РУСН) | вв включить | цифровой | исходящий | Eth МЭК-104 | 0 | 0 | 0 | 0 | 1 | 1
|  |  |  | вв выключить | цифровой | исходящий | Eth МЭК-104 | 0 | 0 | 0 | 0 | 1
|  |  |  | вв включен | цифровой | входящий | Eth МЭК-104 | 0 | 0 | 0 | 0 | 1
|  |  |  | вв выключен | цифровой | входящий | Eth МЭК-104 | 0 | 0 | 0 | 0 | 1
|  |  |  | заземляющие ножи выставлены | цифровой | входящий | Eth МЭК-104 | 0 | 0 | 0 | 0 | 1
|  |  |  | заземляющие ножи убраны | цифровой | входящий | Eth МЭК-104 | 0 | 0 | 0 | 0 | 1
|  |  | РУ-6 кВ, ячейка 4 (Ввод к ТСН-1 здания РУСН) | вв включить | цифровой | исходящий | Eth МЭК-104 | 0 | 0 | 0 | 0 | 1 | 1
|  |  |  | вв выключить | цифровой | исходящий | Eth МЭК-104 | 0 | 0 | 0 | 0 | 1
|  |  |  | вв включен | цифровой | входящий | Eth МЭК-104 | 0 | 0 | 0 | 0 | 1
|  |  |  | вв выключен | цифровой | входящий | Eth МЭК-104 | 0 | 0 | 0 | 0 | 1
|  |  |  | заземляющие ножи выставлены | цифровой | входящий | Eth МЭК-104 | 0 | 0 | 0 | 0 | 1
|  |  |  | заземляющие ножи убраны | цифровой | входящий | Eth МЭК-104 | 0 | 0 | 0 | 0 | 1
|  |  | РУ-6 кВ, ячейка 6 (секционный выключатель I с.ш. РУ-6 кВ) | вв включить | цифровой | исходящий | Eth МЭК-104 | 0 | 0 | 0 | 0 | 1 | 1
|  |  |  | вв выключить | цифровой | исходящий | Eth МЭК-104 | 0 | 0 | 0 | 0 | 1
|  |  |  | вв включен | цифровой | входящий | Eth МЭК-104 | 0 | 0 | 0 | 0 | 1
|  |  |  | вв выключен | цифровой | входящий | Eth МЭК-104 | 0 | 0 | 0 | 0 | 1
|  |  |  | заземляющие ножи выставлены | цифровой | входящий | Eth МЭК-104 | 0 | 0 | 0 | 0 | 1
|  |  |  | заземляющие ножи убраны | цифровой | входящий | Eth МЭК-104 | 0 | 0 | 0 | 0 | 1
|  |  | РУ-6 кВ, ячейка 7 (секционный выключатель II с.ш. РУ-6 кВ) | вв включить | цифровой | исходящий | Eth МЭК-104 | 0 | 0 | 0 | 0 | 1 | 1
|  |  |  | вв выключить | цифровой | исходящий | Eth МЭК-104 | 0 | 0 | 0 | 0 | 1
|  |  |  | вв включен | цифровой | входящий | Eth МЭК-104 | 0 | 0 | 0 | 0 | 1
|  |  |  | вв выключен | цифровой | входящий | Eth МЭК-104 | 0 | 0 | 0 | 0 | 1
|  |  |  | заземляющие ножи выставлены | цифровой | входящий | Eth МЭК-104 | 0 | 0 | 0 | 0 | 1
|  |  |  | заземляющие ножи убраны | цифровой | входящий | Eth МЭК-104 | 0 | 0 | 0 | 0 | 1
|  |  | РУ-6 кВ, ячейка 9 (Ввод к ТСН-2 здания РУСН) | вв включить | цифровой | исходящий | Eth МЭК-104 | 0 | 0 | 0 | 0 | 1 | 1
|  |  |  | вв выключить | цифровой | исходящий | Eth МЭК-104 | 0 | 0 | 0 | 0 | 1
|  |  |  | вв включен | цифровой | входящий | Eth МЭК-104 | 0 | 0 | 0 | 0 | 1
|  |  |  | вв выключен | цифровой | входящий | Eth МЭК-104 | 0 | 0 | 0 | 0 | 1
|  |  |  | заземляющие ножи выставлены | цифровой | входящий | Eth МЭК-104 | 0 | 0 | 0 | 0 | 1
|  |  |  | заземляющие ножи убраны | цифровой | входящий | Eth МЭК-104 | 0 | 0 | 0 | 0 | 1
|  |  | РУ-6 кВ, ячейка 10 (Ввод 2 к Т-2 2ТП-3200/6/0,4 кВ здания РУСН) | вв включить | цифровой | исходящий | Eth МЭК-104 | 0 | 0 | 0 | 0 | 1 | 1
|  |  |  | вв выключить | цифровой | исходящий | Eth МЭК-104 | 0 | 0 | 0 | 0 | 1
|  |  |  | вв включен | цифровой | входящий | Eth МЭК-104 | 0 | 0 | 0 | 0 | 1
|  |  |  | вв выключен | цифровой | входящий | Eth МЭК-104 | 0 | 0 | 0 | 0 | 1
|  |  |  | заземляющие ножи выставлены | цифровой | входящий | Eth МЭК-104 | 0 | 0 | 0 | 0 | 1
|  |  |  | заземляющие ножи убраны | цифровой | входящий | Eth МЭК-104 | 0 | 0 | 0 | 0 | 1
|  |  | РУ-6 кВ, ячейка 11 (Ввод 2 к РУ-6 кВ здания расположения теплообменников) | вв включить | цифровой | исходящий | Eth МЭК-104 | 0 | 0 | 0 | 0 | 1 | 1
|  |  |  | вв выключить | цифровой | исходящий | Eth МЭК-104 | 0 | 0 | 0 | 0 | 1
|  |  |  | вв включен | цифровой | входящий | Eth МЭК-104 | 0 | 0 | 0 | 0 | 1
|  |  |  | вв выключен | цифровой | входящий | Eth МЭК-104 | 0 | 0 | 0 | 0 | 1
|  |  |  | заземляющие ножи выставлены | цифровой | входящий | Eth МЭК-104 | 0 | 0 | 0 | 0 | 1
|  |  |  | заземляющие ножи убраны | цифровой | входящий | Eth МЭК-104 | 0 | 0 | 0 | 0 | 1
|  |  | РУ-6 кВ, ячейка 12 (Ввод 2 к ТСН-36 2ТП-1000/6/0,4 кВ аккумулирующей насосной) | вв включить | цифровой | исходящий | Eth МЭК-104 | 0 | 0 | 0 | 0 | 1 | 1
|  |  |  | вв выключить | цифровой | исходящий | Eth МЭК-104 | 0 | 0 | 0 | 0 | 1
|  |  |  | вв включен | цифровой | входящий | Eth МЭК-104 | 0 | 0 | 0 | 0 | 1
|  |  |  | вв выключен | цифровой | входящий | Eth МЭК-104 | 0 | 0 | 0 | 0 | 1
|  |  |  | заземляющие ножи выставлены | цифровой | входящий | Eth МЭК-104 | 0 | 0 | 0 | 0 | 1
|  |  |  | заземляющие ножи убраны | цифровой | входящий | Eth МЭК-104 | 0 | 0 | 0 | 0 | 1
| АСУ ЭТО | Здание расположения теплообменников | Встроенная трансформаторная подстанция. Силовой трансформатор Т-3 | температура обмотки фаза а, высокая сторона | аналоговый | входящий | 4-20мА | 0 | 0 | 1 | 0 | 0 | 0
|  |  |  | температура обмотки фаза в, высокая сторона | аналоговый | входящий | 4-20мА | 0 | 0 | 1 | 0 | 0 | 0
|  |  |  | температура обмотки фаза с, высокая сторона | аналоговый | входящий | 4-20мА | 0 | 0 | 1 | 0 | 0 | 0
|  |  |  | температура обмотки фаза а, низкая сторона | аналоговый | входящий | 4-20мА | 0 | 0 | 1 | 0 | 0 | 0
|  |  |  | температура обмотки фаза в, низкая сторона | аналоговый | входящий | 4-20мА | 0 | 0 | 1 | 0 | 0 | 0
|  |  |  | температура обмотки фаза с, низкая сторона | аналоговый | входящий | 4-20мА | 0 | 0 | 1 | 0 | 0 | 0
|  |  |  | напряжение низкая сторона | аналоговый | входящий | 4-20мА | 0 | 0 | 1 | 0 | 0 | 0
|  |  |  | напряжение высокая сторона | аналоговый | входящий | 4-20мА | 0 | 0 | 1 | 0 | 0 | 0
|  |  |  | ток фаза а низкая сторона | аналоговый | входящий | 4-20мА | 0 | 0 | 1 | 0 | 0 | 0
|  |  |  | ток фаза в низкая сторона | аналоговый | входящий | 4-20мА | 0 | 0 | 1 | 0 | 0 | 0
|  |  |  | ток фаза с низкая сторона | аналоговый | входящий | 4-20мА | 0 | 0 | 1 | 0 | 0 | 0
|  |  | Встроенная трансформаторная подстанция. Силовой трансформатор Т-4 | температура обмотки фаза а, высокая сторона | аналоговый | входящий | 4-20мА | 0 | 0 | 1 | 0 | 0 | 0
|  |  |  | температура обмотки фаза в, высокая сторона | аналоговый | входящий | 4-20мА | 0 | 0 | 1 | 0 | 0 | 0
|  |  |  | температура обмотки фаза с, высокая сторона | аналоговый | входящий | 4-20мА | 0 | 0 | 1 | 0 | 0 | 0
|  |  |  | температура обмотки фаза а, низкая сторона | аналоговый | входящий | 4-20мА | 0 | 0 | 1 | 0 | 0 | 0
|  |  |  | температура обмотки фаза в, низкая сторона | аналоговый | входящий | 4-20мА | 0 | 0 | 1 | 0 | 0 | 0
|  |  |  | температура обмотки фаза с, низкая сторона | аналоговый | входящий | 4-20мА | 0 | 0 | 1 | 0 | 0 | 0
|  |  |  | напряжение низкая сторона | аналоговый | входящий | 4-20мА | 0 | 0 | 1 | 0 | 0 | 0
|  |  |  | напряжение высокая сторона | аналоговый | входящий | 4-20мА | 0 | 0 | 1 | 0 | 0 | 0
|  |  |  | ток фаза а низкая сторона | аналоговый | входящий | 4-20мА | 0 | 0 | 1 | 0 | 0 | 0
|  |  |  | ток фаза в низкая сторона | аналоговый | входящий | 4-20мА | 0 | 0 | 1 | 0 | 0 | 0
|  |  |  | ток фаза с низкая сторона | аналоговый | входящий | 4-20мА | 0 | 0 | 1 | 0 | 0 | 0
|  |  | РУ-6 кВ, ячейка 1 (Ввод к ТСН-3 здания расположения теплообменников) | вв включить | цифровой | исходящий | Eth МЭК-104 | 0 | 0 | 0 | 0 | 1 | 1
|  |  |  | вв выключить | цифровой | исходящий | Eth МЭК-104 | 0 | 0 | 0 | 0 | 1
|  |  |  | вв включен | цифровой | входящий | Eth МЭК-104 | 0 | 0 | 0 | 0 | 1
|  |  |  | вв выключен | цифровой | входящий | Eth МЭК-104 | 0 | 0 | 0 | 0 | 1
|  |  |  | заземляющие ножи выставлены | цифровой | входящий | Eth МЭК-104 | 0 | 0 | 0 | 0 | 1
|  |  |  | заземляющие ножи убраны | цифровой | входящий | Eth МЭК-104 | 0 | 0 | 0 | 0 | 1
|  |  | РУ-6 кВ, ячейка 2 (Ввод 1 к Т-3 2ТП-1000/6/0,4 кВ здания расположения теплообменников) | вв включить | цифровой | исходящий | Eth МЭК-104 | 0 | 0 | 0 | 0 | 1 | 1
|  |  |  | вв выключить | цифровой | исходящий | Eth МЭК-104 | 0 | 0 | 0 | 0 | 1
|  |  |  | вв включен | цифровой | входящий | Eth МЭК-104 | 0 | 0 | 0 | 0 | 1
|  |  |  | вв выключен | цифровой | входящий | Eth МЭК-104 | 0 | 0 | 0 | 0 | 1
|  |  |  | заземляющие ножи выставлены | цифровой | входящий | Eth МЭК-104 | 0 | 0 | 0 | 0 | 1
|  |  |  | заземляющие ножи убраны | цифровой | входящий | Eth МЭК-104 | 0 | 0 | 0 | 0 | 1
|  |  | РУ-6 кВ, ячейка 3 (питание сетевого насоса К3.1) | вв включить | цифровой | исходящий | Eth МЭК-104 | 0 | 0 | 0 | 0 | 1 | 1
|  |  |  | вв выключить | цифровой | исходящий | Eth МЭК-104 | 0 | 0 | 0 | 0 | 1
|  |  |  | вв включен | цифровой | входящий | Eth МЭК-104 | 0 | 0 | 0 | 0 | 1
|  |  |  | вв выключен | цифровой | входящий | Eth МЭК-104 | 0 | 0 | 0 | 0 | 1
|  |  |  | заземляющие ножи выставлены | цифровой | входящий | Eth МЭК-104 | 0 | 0 | 0 | 0 | 1
|  |  |  | заземляющие ножи убраны | цифровой | входящий | Eth МЭК-104 | 0 | 0 | 0 | 0 | 1
|  |  | РУ-6 кВ, ячейка 4 (питание сетевого насоса К3.2) | вв включить | цифровой | исходящий | Eth МЭК-104 | 0 | 0 | 0 | 0 | 1 | 1
|  |  |  | вв выключить | цифровой | исходящий | Eth МЭК-104 | 0 | 0 | 0 | 0 | 1
|  |  |  | вв включен | цифровой | входящий | Eth МЭК-104 | 0 | 0 | 0 | 0 | 1
|  |  |  | вв выключен | цифровой | входящий | Eth МЭК-104 | 0 | 0 | 0 | 0 | 1
|  |  |  | заземляющие ножи выставлены | цифровой | входящий | Eth МЭК-104 | 0 | 0 | 0 | 0 | 1
|  |  |  | заземляющие ножи убраны | цифровой | входящий | Eth МЭК-104 | 0 | 0 | 0 | 0 | 1
|  |  | РУ-6 кВ, ячейка 5 (Ввод 1 РУ-6 кВ здания расположения теплообменников) | вв включить | цифровой | исходящий | Eth МЭК-104 | 0 | 0 | 0 | 0 | 1 | 1
|  |  |  | вв выключить | цифровой | исходящий | Eth МЭК-104 | 0 | 0 | 0 | 0 | 1
|  |  |  | вв включен | цифровой | входящий | Eth МЭК-104 | 0 | 0 | 0 | 0 | 1
|  |  |  | вв выключен | цифровой | входящий | Eth МЭК-104 | 0 | 0 | 0 | 0 | 1
|  |  |  | заземляющие ножи выставлены | цифровой | входящий | Eth МЭК-104 | 0 | 0 | 0 | 0 | 1
|  |  |  | заземляющие ножи убраны | цифровой | входящий | Eth МЭК-104 | 0 | 0 | 0 | 0 | 1
|  |  | РУ-6 кВ, ячейка 6 (Ввод 1 ВЧРП здания расположения теплообменников) | вв включить | цифровой | исходящий | Eth МЭК-104 | 0 | 0 | 0 | 0 | 1 | 1
|  |  |  | вв выключить | цифровой | исходящий | Eth МЭК-104 | 0 | 0 | 0 | 0 | 1
|  |  |  | вв включен | цифровой | входящий | Eth МЭК-104 | 0 | 0 | 0 | 0 | 1
|  |  |  | вв выключен | цифровой | входящий | Eth МЭК-104 | 0 | 0 | 0 | 0 | 1
|  |  |  | заземляющие ножи выставлены | цифровой | входящий | Eth МЭК-104 | 0 | 0 | 0 | 0 | 1
|  |  |  | заземляющие ножи убраны | цифровой | входящий | Eth МЭК-104 | 0 | 0 | 0 | 0 | 1
|  |  | РУ-6 кВ, ячейка 7 (секционный выключатель I с.ш. РУ-6 кВ) | вв включить | цифровой | исходящий | Eth МЭК-104 | 0 | 0 | 0 | 0 | 1 | 1
|  |  |  | вв выключить | цифровой | исходящий | Eth МЭК-104 | 0 | 0 | 0 | 0 | 1
|  |  |  | вв включен | цифровой | входящий | Eth МЭК-104 | 0 | 0 | 0 | 0 | 1
|  |  |  | вв выключен | цифровой | входящий | Eth МЭК-104 | 0 | 0 | 0 | 0 | 1
|  |  |  | заземляющие ножи выставлены | цифровой | входящий | Eth МЭК-104 | 0 | 0 | 0 | 0 | 1
|  |  |  | заземляющие ножи убраны | цифровой | входящий | Eth МЭК-104 | 0 | 0 | 0 | 0 | 1
|  |  | РУ-6 кВ, ячейка 8 (секционный выключатель II с.ш. РУ-6 кВ) | вв включить | цифровой | исходящий | Eth МЭК-104 | 0 | 0 | 0 | 0 | 1 | 1
|  |  |  | вв выключить | цифровой | исходящий | Eth МЭК-104 | 0 | 0 | 0 | 0 | 1
|  |  |  | вв включен | цифровой | входящий | Eth МЭК-104 | 0 | 0 | 0 | 0 | 1
|  |  |  | вв выключен | цифровой | входящий | Eth МЭК-104 | 0 | 0 | 0 | 0 | 1
|  |  |  | заземляющие ножи выставлены | цифровой | входящий | Eth МЭК-104 | 0 | 0 | 0 | 0 | 1
|  |  |  | заземляющие ножи убраны | цифровой | входящий | Eth МЭК-104 | 0 | 0 | 0 | 0 | 1
|  |  | РУ-6 кВ, ячейка 9 (Ввод 2 РУ-6 кВ здания расположения теплообменников) | вв включить | цифровой | исходящий | Eth МЭК-104 | 0 | 0 | 0 | 0 | 1 | 1
|  |  |  | вв выключить | цифровой | исходящий | Eth МЭК-104 | 0 | 0 | 0 | 0 | 1
|  |  |  | вв включен | цифровой | входящий | Eth МЭК-104 | 0 | 0 | 0 | 0 | 1
|  |  |  | вв выключен | цифровой | входящий | Eth МЭК-104 | 0 | 0 | 0 | 0 | 1
|  |  |  | заземляющие ножи выставлены | цифровой | входящий | Eth МЭК-104 | 0 | 0 | 0 | 0 | 1
|  |  |  | заземляющие ножи убраны | цифровой | входящий | Eth МЭК-104 | 0 | 0 | 0 | 0 | 1
|  |  | РУ-6 кВ, ячейка 10 (Ввод 2 ВЧРП здания расположения теплообменников) | вв включить | цифровой | исходящий | Eth МЭК-104 | 0 | 0 | 0 | 0 | 1 | 1
|  |  |  | вв выключить | цифровой | исходящий | Eth МЭК-104 | 0 | 0 | 0 | 0 | 1
|  |  |  | вв включен | цифровой | входящий | Eth МЭК-104 | 0 | 0 | 0 | 0 | 1
|  |  |  | вв выключен | цифровой | входящий | Eth МЭК-104 | 0 | 0 | 0 | 0 | 1
|  |  |  | заземляющие ножи выставлены | цифровой | входящий | Eth МЭК-104 | 0 | 0 | 0 | 0 | 1
|  |  |  | заземляющие ножи убраны | цифровой | входящий | Eth МЭК-104 | 0 | 0 | 0 | 0 | 1
|  |  | РУ-6 кВ, ячейка 11 (питание сетевого насоса К3.3) | вв включить | цифровой | исходящий | Eth МЭК-104 | 0 | 0 | 0 | 0 | 1 | 1
|  |  |  | вв выключить | цифровой | исходящий | Eth МЭК-104 | 0 | 0 | 0 | 0 | 1
|  |  |  | вв включен | цифровой | входящий | Eth МЭК-104 | 0 | 0 | 0 | 0 | 1
|  |  |  | вв выключен | цифровой | входящий | Eth МЭК-104 | 0 | 0 | 0 | 0 | 1
|  |  |  | заземляющие ножи выставлены | цифровой | входящий | Eth МЭК-104 | 0 | 0 | 0 | 0 | 1
|  |  |  | заземляющие ножи убраны | цифровой | входящий | Eth МЭК-104 | 0 | 0 | 0 | 0 | 1
|  |  | РУ-6 кВ, ячейка 12 (питание сетевого насоса К3.4) | вв включить | цифровой | исходящий | Eth МЭК-104 | 0 | 0 | 0 | 0 | 1 | 1
|  |  |  | вв выключить | цифровой | исходящий | Eth МЭК-104 | 0 | 0 | 0 | 0 | 1
|  |  |  | вв включен | цифровой | входящий | Eth МЭК-104 | 0 | 0 | 0 | 0 | 1
|  |  |  | вв выключен | цифровой | входящий | Eth МЭК-104 | 0 | 0 | 0 | 0 | 1
|  |  |  | заземляющие ножи выставлены | цифровой | входящий | Eth МЭК-104 | 0 | 0 | 0 | 0 | 1
|  |  |  | заземляющие ножи убраны | цифровой | входящий | Eth МЭК-104 | 0 | 0 | 0 | 0 | 1
|  |  | РУ-6 кВ, ячейка 13 (Ввод 2 к Т-4 2ТП-1000/6/0,4 кВ здания расположения теплообменников) | вв включить | цифровой | исходящий | Eth МЭК-104 | 0 | 0 | 0 | 0 | 1 | 1
|  |  |  | вв выключить | цифровой | исходящий | Eth МЭК-104 | 0 | 0 | 0 | 0 | 1
|  |  |  | вв включен | цифровой | входящий | Eth МЭК-104 | 0 | 0 | 0 | 0 | 1
|  |  |  | вв выключен | цифровой | входящий | Eth МЭК-104 | 0 | 0 | 0 | 0 | 1
|  |  |  | заземляющие ножи выставлены | цифровой | входящий | Eth МЭК-104 | 0 | 0 | 0 | 0 | 1
|  |  |  | заземляющие ножи убраны | цифровой | входящий | Eth МЭК-104 | 0 | 0 | 0 | 0 | 1
|  |  | РУ-6 кВ, ячейка 14 (Ввод к ТСН-4 здания расположения теплообменников) | вв включить | цифровой | исходящий | Eth МЭК-104 | 0 | 0 | 0 | 0 | 1 | 1
|  |  |  | вв выключить | цифровой | исходящий | Eth МЭК-104 | 0 | 0 | 0 | 0 | 1
|  |  |  | вв включен | цифровой | входящий | Eth МЭК-104 | 0 | 0 | 0 | 0 | 1
|  |  |  | вв выключен | цифровой | входящий | Eth МЭК-104 | 0 | 0 | 0 | 0 | 1
|  |  |  | заземляющие ножи выставлены | цифровой | входящий | Eth МЭК-104 | 0 | 0 | 0 | 0 | 1
|  |  |  | заземляющие ножи убраны | цифровой | входящий | Eth МЭК-104 | 0 | 0 | 0 | 0 | 1
| АСУ ЭТО | Аккумулирующая насосная | Встроенная трансформаторная подстанция КТП СН НАБ ТЦ. Силовой трансформатор ТСН-35 | температура обмотки фаза а, высокая сторона | аналоговый | входящий | 4-20мА | 0 | 0 | 1 | 0 | 0 | 0
|  |  |  | температура обмотки фаза в, высокая сторона | аналоговый | входящий | 4-20мА | 0 | 0 | 1 | 0 | 0 | 0
|  |  |  | температура обмотки фаза с, высокая сторона | аналоговый | входящий | 4-20мА | 0 | 0 | 1 | 0 | 0 | 0
|  |  |  | температура обмотки фаза а, низкая сторона | аналоговый | входящий | 4-20мА | 0 | 0 | 1 | 0 | 0 | 0
|  |  |  | температура обмотки фаза в, низкая сторона | аналоговый | входящий | 4-20мА | 0 | 0 | 1 | 0 | 0 | 0
|  |  |  | температура обмотки фаза с, низкая сторона | аналоговый | входящий | 4-20мА | 0 | 0 | 1 | 0 | 0 | 0
|  |  |  | температура обмоток с высокой стороны высока – звуковой сигнал | дискретный | исходящий | =24В | 0 | 1 | 0 | 0 | 0 | 0
|  |  |  | температура обмоток с низкой стороны высока – звуковой сигнал | дискретный | исходящий | =24В | 0 | 1 | 0 | 0 | 0 | 0
|  |  |  | напряжение низкая сторона | аналоговый | входящий | 4-20мА | 0 | 0 | 1 | 0 | 0 | 0
|  |  |  | напряжение высокая сторона | аналоговый | входящий | 4-20мА | 0 | 0 | 1 | 0 | 0 | 0
|  |  |  | ток фаза а низкая сторона | аналоговый | входящий | 4-20мА | 0 | 0 | 1 | 0 | 0 | 0
|  |  |  | ток фаза в низкая сторона | аналоговый | входящий | 4-20мА | 0 | 0 | 1 | 0 | 0 | 0
|  |  |  | ток фаза с низкая сторона | аналоговый | входящий | 4-20мА | 0 | 0 | 1 | 0 | 0 | 0
|  |  |  | температура обмотки недопустима – авария (останов) | дискретный | входящий | =24В | 1 | 0 | 0 | 0 | 0 | 0
|  |  |  | температура обмотки недопустима –– звуковой сигнал | дискретный | исходящий | =24В | 0 | 1 | 0 | 0 | 0 | 0
|  |  | Встроенная трансформаторная подстанция КТП СН НАБ ТЦ. Силовой трансформатор ТСН-36 | температура обмотки фаза а, высокая сторона | аналоговый | входящий | 4-20мА | 0 | 0 | 1 | 0 | 0 | 0
|  |  |  | температура обмотки фаза в, высокая сторона | аналоговый | входящий | 4-20мА | 0 | 0 | 1 | 0 | 0 | 0
|  |  |  | температура обмотки фаза с, высокая сторона | аналоговый | входящий | 4-20мА | 0 | 0 | 1 | 0 | 0 | 0
|  |  |  | температура обмотки фаза а, низкая сторона | аналоговый | входящий | 4-20мА | 0 | 0 | 1 | 0 | 0 | 0
|  |  |  | температура обмотки фаза в, низкая сторона | аналоговый | входящий | 4-20мА | 0 | 0 | 1 | 0 | 0 | 0
|  |  |  | температура обмотки фаза с, низкая сторона | аналоговый | входящий | 4-20мА | 0 | 0 | 1 | 0 | 0 | 0
|  |  |  | температура обмоток с высокой стороны высока – звуковой сигнал | дискретный | исходящий | =24В | 0 | 1 | 0 | 0 | 0 | 0
|  |  |  | температура обмоток с низкой стороны высока – звуковой сигнал | дискретный | исходящий | =24В | 0 | 1 | 0 | 0 | 0 | 0
|  |  |  | напряжение низкая сторона | аналоговый | входящий | 4-20мА | 0 | 0 | 1 | 0 | 0 | 0
|  |  |  | напряжение высокая сторона | аналоговый | входящий | 4-20мА | 0 | 0 | 1 | 0 | 0 | 0
|  |  |  | ток фаза а низкая сторона | аналоговый | входящий | 4-20мА | 0 | 0 | 1 | 0 | 0 | 0
|  |  |  | ток фаза в низкая сторона | аналоговый | входящий | 4-20мА | 0 | 0 | 1 | 0 | 0 | 0
|  |  |  | ток фаза с низкая сторона | аналоговый | входящий | 4-20мА | 0 | 0 | 1 | 0 | 0 | 0
|  |  |  | температура обмотки недопустима – авария (останов) | дискретный | входящий | =24В | 1 | 0 | 0 | 0 | 0 | 0
|  |  |  | температура обмотки недопустима –– звуковой сигнал | дискретный | исходящий | =24В | 0 | 1 | 0 | 0 | 0 | 0
| АСУ ЭТО | Шкаф ПТК |  | Питание ввода №1 в норме | дискретный | входящий | =24В | 1 | 0 | 0 | 0 | 0 | 0
|  |  |  | Питание ввода №2 в норме | дискретный | входящий | =24В | 1 | 0 | 0 | 0 | 0 | 0
|  |  |  | Ввод 1 включен | дискретный | входящий | =24В | 1 | 0 | 0 | 0 | 0 | 0
|  |  |  | Ввод 2 включен | дискретный | входящий | =24В | 1 | 0 | 0 | 0 | 0 | 0
|  |  |  | Питание ИБП в норме | дискретный | входящий | =24В | 1 | 0 | 0 | 0 | 0 | 0
|  |  |  | Питание цепей внешних сигналов включено | дискретный | входящий | =24В | 1 | 0 | 0 | 0 | 0 | 0
|  |  |  | Питание цепей внутренних сигналов включено | дискретный | входящий | =24В | 1 | 0 | 0 | 0 | 0 | 0
|  |  |  | Питание датчиков 220В включено | дискретный | входящий | =24В | 1 | 0 | 0 | 0 | 0 | 0
|  |  |  | Дверь шкафа открыта | дискретный | входящий | =24В | 1 | 0 | 0 | 0 | 0 | 0
1

## Лист2
1A | 1B | A3.1 | 1A | 1B | A5.9 | C1 | B1 | A6.6 | 1B | 1A | 32X
2A | 2B | A3.1 | 2A | 2B | A5.9 | C7 | B7 | A6.6 | 3B | 3A | 33X
3A | 3B | A3.1 | 3A | 3B | A5.9 | C13 | B13 | A6.6 | 5B | 5A | 34X
4A | 4B | A3.1 | 2A | 2B | A5.9 | C19 | B19 | A6.6 | 3B | 3A | 33X
5A | 5B | A3.1 | 3A | 3B | A5.9 | C25 | B25 | A6.6 | 5B | 5A | 34X
6A | 6B | A3.1 | 2A | 2B | A5.9 | C31 | B31 | A6.6 | 3B | 3A | 33X
7A | 7B | A3.1 | 3A | 3B | A5.9 | C37 | B37 | A6.6 | 5B | 5A | 34X
8A | 8B | A3.1 | 2A | 2B | A5.9 | C43 | B43 | A6.6 | 3B | 3A | 33X
1A | 1B | A3.1 | 3A | 3B | A5.9 | C49 | B49 | A6.6 | 5B | 5A | 34X
2A | 2B | A3.1 | 2A | 2B | A5.9 | C55 | B55 | A6.6 | 3B | 3A | 33X
3A | 3B | A3.1 | 3A | 3B | A5.9 | C61 | B61 | A6.6 | 5B | 5A | 34X
4A | 4B | A3.1 | 2A | 2B | A5.9 | C67 | B67 | A6.6 | 3B | 3A | 33X
5A | 5B | A3.1 | 2A | 2B | A5.9 | C73 | B73 | A6.6 | 3B | 3A | 33X
6A | 6B | A3.1 | 3A | 3B | A5.9 | C79 | B79 | A6.6 | 5B | 5A | 34X
7A | 7B | A3.1 | 2A | 2B | A5.9 | C85 | B85 | A6.6 | 3B | 3A | 33X
8A | 8B | A3.1 | 3A | 3B | A5.9 | C91 | B91 | A6.6 | 5B | 5A | 34X
1A | 1B | A3.1 | 2A | 2B | A5.9 | C97 | B97 | A6.6 | 3B | 3A | 33X
2A | 2B | A3.1 | 3A | 3B | A5.9 | C103 | B103 | A6.6 | 5B | 5A | 34X
3A | 3B | A3.1 | 2A | 2B | A5.9 | C109 | B109 | A6.6 | 3B | 3A | 33X
4A | 4B
5A | 5B
6A | 6B
7A | 7B
8A | 8B
1A | 1B
2A | 2B
3A | 3B
4A | 4B
5A | 5B
6A | 6B
7A | 7B
8A | 8B
1A | 1B
2A | 2B
3A | 3B
4A | 4B
5A | 5B