## Лист1
Обозн | Наименоваие | Тип, марка | Производитель | Ед.изм. | Кол-во | Цена б.НДС | Сумма б.НДС
1 | 2 | 3 | 4 | 5 | 6 | 7 | 8
1 | АСУ ВК |  |  |  | 1
| Стойки вертикальные, для шкафов nCQE высотой 2000 мм, 4 шт. RAL7035 | R5NKMN20 | DKC | Шт. | 5 | 13336.66 | 66683.3
| Комплект, крыша и основание, для шкафов nCQE, 800 x 600 мм | R5NKTB86 | DKC | Шт. | 3 | 34945.07 | 104835.21
| Комплект, крыша и основание, для шкафов nCQE, 600 x 600 мм | R5NKTB66 | DKC | Шт. | 2 | 31500.62 | 63001.24
| Дверь сплошная для шкафов CQE N, ВхШ 2000х800 мм | R5NCPE2080 | DKC | Шт. | 6 | 25451.62 | 152709.72
| Дверь сплошная для шкафов CQE N, ВхШ 2000х600 мм | R5NCPE2060 | DKC | Шт. | 4 | 20219.9 | 80879.6
| Панели боковые для шкафов CQE N, ВхГ 2000х600 мм, комплект 2 шт. | R5NLE2062 | DKC | Шт. | 1 | 16230.47 | 16230.47
| Плата монтажная для шкафов CQE N ВхШ 2000 x 600 мм | R5NPCE2060 | DKC | Шт. | 4 | 13856.99 | 55427.96
| Плата монтажная для шкафов CQE N ВхШ 2000 x 800 мм | R5NPCE2080 | DKC | Шт. | 5 | 17472.74 | 87363.7
| Комплект угловых элементов с пластиковыми заглушками, В =100 мм, 1 кмп = 4 шт. | R5NBP01B | DKC | Шт. | 5 | 8312.18 | 41560.9
| Комплект панелей цоколя, Ш/Г=600 мм, В=100 мм, 1 кмп = 2 шт. | R5NFPB60 | DKC | Шт. | 7 | 4050.05 | 28350.35
| Комплект панелей цоколя, Ш/Г=800 мм, В=100 мм, 1 кмп = 2 шт. | R5NFPB80 | DKC | Шт. | 3 | 5666.02 | 16998.06
| Рейка боковая, широкая, для шкафов CQE глубиной 600 мм, 1 упаковка - 4 шт. | R5NPDL600 | DKC | Шт. | 2 | 7881.08 | 15762.16
| Уплотнитель для ввода кабеля для шкафов CQE & CQE N, Ш=800 мм | R5NFPC800 | DKC | Шт. | 9 | 2625.96 | 23633.64
| Уплотнитель для ввода кабеля для шкафов CQE & CQE N, Ш=600 мм | R5NFPC600 | DKC | Шт. | 4 | 2423.97 | 9695.88
| Рым-болты, М12, 1 упаковка - 4 шт. | R5A33 | DKC | Шт. | 5 | 1368.58 | 6842.9
| Ограничитель угла открытия двери, 90 градусов | R5RAE02 | DKC | Шт. | 9 | 5070.55 | 45634.95
| Концевой выключатель с двумя контактами, нормально открытый + нормально закрытый (NO+NC). Исполнение с кнопкой. | R5MC101 | DKC | Шт. | 9 | 1545.28 | 13907.52
| Стойка верт. для уст. внутр. панелй В=2000 1кмп=2шт. RAM power | R5TE20M | DKC | Шт. | 2 | 4848.87 | 9697.74
| Полка дверная для корпусов CQE & CQE N, Ш=600 мм RAM block | R5NRL600 | DKC | Шт. | 1 | 26355.73 | 26355.73
| Карман для документов пластиковый для корпусов CQE & CQE N, ШхВхГ 222х230х30 мм RAM block | R5A32 | DKC | Шт. | 9 | 1524.03 | 13716.27
| Светильник светодиодный линейный ДБО 3001 4Вт 4000K IP20 311мм пластик | LDBO0-3001-4-4000-K01 | IEK | Шт. | 9 | 430.07 | 3870.63
| Автоматический выключатель 2П 16А 6кА | AR-M06N-2-C016 | IEK | Шт. | 6 | 1176.69 | 7060.14
| Автоматический выключатель 2П 10А 6кА | MVA20-2-010-C | IEK | Шт. | 1 | 458.33 | 458.33
| Автоматический выключатель 1П 6А 4,5кА | MVA20-1-006-C | IEK | Шт. | 20 | 213.21 | 4264.2
| Контактор КМИ-11810 18А 230В/АС3 1NO | KKM11-018-230-10 | IEK | Шт. | 2 | 909.33 | 1818.66
| Приставка ПКИ-11 дополнительные контакты 1NO+1NC | KPK10-11 | IEK | Шт. | 2 | 228 | 456
| Механизм блокировки для КМИ(09А-32А) | KKM10D-MB | IEK | Шт. | 1 | 296.88 | 296.88
| Блок питания "ECO POWER", однофазный, 75Вт, 24В | DPSL075W24V | DKC | Шт. | 10 | 5564.85 | 55648.5
| Блок питания "MODULAR POWER", однофазный, 15Вт, 0.6А, 24В | XCSD1015W024VAA | DKC | Шт. | 8 | 5517.97 | 44143.76
| Блок питания "ECO POWER", однофазный, 240Вт, 10А, 24В | DPSL240W24V | DKC | Шт. | 4 | 20106.6 | 80426.4
| Вентиляционная решетка с фильтром RF 112x112 мм, IP54 | R5RF08 | DKC | Шт. | 6 | 1151.18 | 6907.08
| Вентилятор с фильтром RV 10/12 м3/ч, 230 В, 112x112 мм, IP54 | R5RV08230 | DKC | Шт. | 6 | 5365.01 | 32190.06
| Розетка РАр10-3-ОПс заземлением на DIN-рейку | MRD10-16 | IEK | Шт. | 1 | 306.83 | 306.83
| Термостат NO (охлаждение) на DIN-рейку 10А 230В IP20 | TNO10M | EKF | Шт. | 1 | 569.25 | 569.25
| Зуммер с подсветкой, 80дБ, красный, 220V AС, IP40, пластик | MT22-SM220 | meyertec | Шт. | 1 | 449 | 449
| Кнопка управления D8-11 d=22мм 1NO+1NC черная | BBT30-11-3-22-K02 | IEK | Шт. | 1 | 127.71 | 127.71
| Модуль резервирования 20А | DPSRED20A | DKC | Шт. | 2 | 7555.21 | 15110.42
| Сигнальный индикатор со встроенным диодом 220В, зеленый | ALIL2L220 | DKC | Шт. | 2 | 1043.51 | 2087.02
| Панель оператора | Weintek cMT2128X, 12.1″ | Weintek | Шт. | 1 | 66578.33 | 66578.33
| Карта мониторинга IC-RS232/Dry contacts | IC-RS232/Dry contacts | Штиль | Шт. | 1 | 1091.67 | 1091.67
| Онлайн ИБП (3 кВА / 2,7 кВт) | SR1103L | Штиль | Шт. | 2 | 56066.67 | 112133.34
| Комплект для монтажа в стойку |  | Штиль | Шт. | 6 |  | 0
| Батарейный модуль | BMR-96-09 | Штиль | Шт. | 4 | 34533.33 | 138133.32
| Промышленный гигабитный SFP трансивер | N2010-IGMSX850-055 | DKC | Шт. | 8 | 5076.9 | 40615.2
| Коммутатор | N2100-4SFP24T-P5 | DKC | Шт. | 2 | 106619.48 | 213238.96
| Интерфейсный модуль электромеханического реле 6А; 220В AC/DC | 38.51.7.220.0050 | Finder | Шт. | 422 | 1320 | 557040
| Интерфейсный модуль электромеханического реле 6А; 24В AC/DC | 38.51.7.024.0050 | Finder | Шт. | 202 | 1295 | 261590
| Клемма винтовая проходная, 2.5 мм², серая | scr-ut-2,5-g | EKF | Шт. | 1530 | 37.53 | 57420.9
| Короб перфорированный, серый RL6 60x60 | 01108RL | DKC | м | 12 | 421.49 | 5057.88
| Короб перфорированный, серый RL6 40x60 | 01107RL | DKC | м | 16 | 431.7 | 6907.2
| Провод ПуГВнг 1х0,75 |  |  | м | 2000 | 13 | 26000
| Провод ПуГВнг 1х2,5 |  |  | М | 200 | 33.33 | 6666
| Шина медная 3Х20 |  |  | М | 5 | 903.66 | 4518.3
| Изолятор SM35 (М8) силовой с болтом |  | IEK | Шт. | 20 | 95 | 1900
| Соединитель | CSB-1 | ТРЭИ | Шт. | 10 |  | 0
| Кабель соединения каркасов | C401 | ТРЭИ | Шт. | 8 |  | 0
| Кабель резервирования | CUTP-1R | ТРЭИ | Шт. | 1 |  | 0
| Кабель резервирования | CUTP-1G | ТРЭИ | Шт. | 1 |  | 0
| Кабель для соединения каркасов и модулей | CIDC | ТРЭИ | Шт. | 39
| Кабель для соединения каркасов и модулей | CIDCS | ТРЭИ | Шт. | 37
| Каркас CR6 MR | CR6 MR | ТРЭИ | Шт. | 1 |  | 0
| Каркас CR6 IOR | CR6 IOR | ТРЭИ | Шт. | 4 |  | 0
| Сервер | S343 | ТРЭИ | Шт. | 2 |  | 0
| Терминальная панель дискретного ввода | TP-D | ТРЭИ | Шт. | 20 |  | 0
| Терминальная панель дискретного вывода | TP-О | ТРЭИ | Шт. | 11 |  | 0
| Универсальные терминальные панели | TP-U | ТРЭИ | Шт. | 45 |  | 0
| Заглушка | FP-04R | ТРЭИ | Шт. | 1 |  | 0
| Модуль аналогового ввода тока и напряжения с изолированными каналами | M1234A | ТРЭИ | Шт. | 37 |  | 0
| Модули дискретного ввода | M1252D | ТРЭИ | Шт. | 20 |  | 0
| Модули дискретного вывода | M1251O | ТРЭИ | Шт. | 11 |  | 0
| Модуль аналогового ввода температуры и сопротивления с изолированными каналами | M1231TR | ТРЭИ | Шт. | 8 |  | 0
| Программируемый модуль ПЛК | M1201Е-0 | ТРЭИ | Шт. | 2 |  | 0
| ПО контроллера (СРВК) для ОС LINUX Модули: Проф-1 с «горячим» резервированием процессоров на 1- ом контроллере (TM-канал, модуль межконтроллерного обмена УСО), резервирование сети, драйвер протокола ModBus RTU (сервер/клиент), драйвер протокола ModBus TСР (сервер/клиент) |  | ТРЭИ | Шт. | 2 |  | 0
1 | ЗИП |  |  |  | 1 |  | 0
| Терминальная панель дискретного вывода | TP-D | ТРЭИ | Шт. | 2 |  | 0
| Терминальная панель дискретного вывода | TP-О | ТРЭИ | Шт. | 2 |  | 0
| Модуль аналогового ввода тока и напряжения с изолированными каналами | M1234A | ТРЭИ | Шт. | 4 |  | 0
| Модули дискретного ввода | M1252D | ТРЭИ | Шт. | 2 |  | 0
| Модули дискретного вывода | M1251O | ТРЭИ | Шт. | 1 |  | 0
| Модуль аналогового ввода температуры и сопротивления с изолированными каналами | M1231TR | ТРЭИ | Шт. | 1 |  | 0
| Универсальные терминальные панели | TP-U | ТРЭИ | Шт. | 5 |  | 0
[6 empty] | Итог | 2634369.27