## Лист1
Обозн | Наименоваие | Тип, марка | Код оборудования | Производитель | Ед.изм. | Кол-во | Цена б.НДС | Сумма б.НДС
1 | 2 | 3 |  | 4 | 5 | 6 | 7 | 8
1 | АСУ ЭТО |  |  |  |  | 1 | 4781085.33 | 4781085.33
| Стойки вертикальные, для шкафов nCQE высотой 2000 мм, 4 шт. RAL7035 | R5NKMN20 |  | DKC | Шт. | 1 | 13336.66 | 13336.66
| Комплект, крыша и основание, для шкафов nCQE, 600 x 600 мм | R5NKTB66 |  | DKC | Шт. | 1 | 31500.62 | 31500.62
| Дверь сплошная для шкафов CQE N, ВхШ 2000х600 мм | R5NCPE2060 |  | DKC | Шт. | 2 | 20219.9 | 40439.8
| Панели боковые для шкафов CQE N, ВхГ 2000х600 мм, комплект 2 шт. | R5NLE2062 |  | DKC | Шт. | 1 | 16230.47 | 16230.47
| Плата монтажная для шкафов CQE N ВхШ 2000 x 600 мм | R5NPCE2060 |  | DKC | Шт. | 2 | 13856.99 | 27713.98
| Комплект угловых элементов с пластиковыми заглушками, В =100 мм, 1 кмп = 4 шт. | R5NBP01B |  | DKC | Шт. | 1 | 8312.18 | 8312.18
| Комплект панелей цоколя, Ш/Г=600 мм, В=100 мм, 1 кмп = 2 шт. | R5NFPB60 |  | DKC | Шт. | 2 | 4050.05 | 8100.1
| Рейка боковая, широкая, для шкафов CQE глубиной 600 мм, 1 упаковка - 4 шт. | R5NPDL600 |  | DKC | Шт. | 1 | 7881.08 | 7881.08
| Уплотнитель для ввода кабеля для шкафов CQE & CQE N, Ш=600 мм | R5NFPC600 |  | DKC | Шт. | 2 | 2423.97 | 4847.94
| Рым-болты, М12, 1 упаковка - 4 шт. | R5A33 |  | DKC | Шт. | 1 | 1368.58 | 1368.58
| Ограничитель угла открытия двери, 90 градусов | R5RAE02 |  | DKC | Шт. | 2 | 5070.55 | 10141.1
| Концевой выключатель с двумя контактами, нормально открытый + нормально закрытый (NO+NC). Исполнение с кнопкой. | R5MC101 |  | DKC | Шт. | 2 | 1545.28 | 3090.56
| Стойка верт. для уст. внутр. панелй В=2000 1кмп=2шт. RAM power | R5TE20M |  | DKC | Шт. | 1 | 4848.87 | 4848.87
| Полка дверная для корпусов CQE & CQE N, Ш=600 мм RAM block | R5NRL600 |  | DKC | Шт. | 1 | 26355.73 | 26355.73
| Карман для документов пластиковый для корпусов CQE & CQE N, ШхВхГ 222х230х30 мм RAM block | R5A32 |  | DKC | Шт. | 2 | 1524.03 | 3048.06
| Светильник светодиодный линейный ДБО 3001 4Вт 4000K IP20 311мм пластик | LDBO0-3001-4-4000-K01 |  | IEK | Шт. | 2 | 430.07 | 860.14
| Автоматический выключатель 2П 16А 6кА | AR-M06N-2-C016 |  | IEK | Шт. | 6 | 1176.69 | 7060.14
| Автоматический выключатель 2П 10А 6кА | MVA20-2-010-C |  | IEK | Шт. | 1 | 458.33 | 458.33
| Автоматический выключатель 1П 6А 4,5кА | MVA20-1-006-C |  | IEK | Шт. | 13 | 213.21 | 2771.73
| Контактор КМИ-11810 18А 230В/АС3 1NO | KKM11-018-230-10 |  | IEK | Шт. | 2 | 909.33 | 1818.66
| Приставка ПКИ-11 дополнительные контакты 1NO+1NC | KPK10-11 |  | IEK | Шт. | 2 | 228 | 456
| Механизм блокировки для КМИ(09А-32А) | KKM10D-MB |  | IEK | Шт. | 1 | 296.88 | 296.88
| Блок питания "ECO POWER", однофазный, 75Вт, 24В | DPSL075W24V |  | DKC | Шт. | 2 | 5564.85 | 11129.7
| Блок питания "MODULAR POWER", однофазный, 15Вт, 0.6А, 24В | XCSD1015W024VAA |  | DKC | Шт. | 4 | 5517.97 | 22071.88
| Блок питания "ECO POWER", однофазный, 240Вт, 10А, 24В | DPSL240W24V |  | DKC | Шт. | 4 | 20106.6 | 80426.4
| Вентиляционная решетка с фильтром RF 112x112 мм, IP54 | R5RF08 |  | DKC | Шт. | 1 | 1151.18 | 1151.18
| Вентилятор с фильтром RV 10/12 м3/ч, 230 В, 112x112 мм, IP54 | R5RV08230 |  | DKC | Шт. | 1 | 5365.01 | 5365.01
| Розетка РАр10-3-ОПс заземлением на DIN-рейку | MRD10-16 |  | IEK | Шт. | 1 | 306.83 | 306.83
| Термостат NO (охлаждение) на DIN-рейку 10А 230В IP20 | TNO10M |  | EKF | Шт. | 1 | 569.25 | 569.25
| Зуммер, 80дБ, черный, 24V AC/DC, IP40, пластик | MT22-FM24 |  | meyertec | Шт. | 1 | 449 | 449
| Кнопка управления D8-11 d=22мм 1NO+1NC черная | BBT30-11-3-22-K02 |  | IEK | Шт. | 1 | 127.71 | 127.71
| Модуль резервирования 20А | DPSRED20A |  | DKC | Шт. | 2 | 7555.21 | 15110.42
| Сигнальный индикатор со встроенным диодом 220В, зеленый | ALIL2L220 |  | DKC | Шт. | 8 | 1043.51 | 8348.08
| Сигнальный индикатор со встроенным диодом 220В, красный | ALIL1L220 |  | DKC | Шт. | 1 | 1043.51 | 1043.51
| Панель оператора | Weintek cMT2128X, 12.1″ |  | Weintek | Шт. | 1 | 66578.33 | 66578.33
| Карта мониторинга IC-RS232/Dry contacts | IC-RS232/Dry contacts |  | Штиль | Шт. | 1 | 1091.67 | 1091.67
| Онлайн ИБП (3 кВА / 2,7 кВт) | SR1103L |  | Штиль | Шт. | 2 | 56066.67 | 112133.34
| Комплект для монтажа в стойку |  |  | Штиль | Шт. | 4 |  | 0
| Батарейный модуль | BMR-96-09 |  | Штиль | Шт. | 2 | 34533.33 | 69066.66
| Промышленный гигабитный SFP трансивер | N2010-IGMSX850-055 |  | DKC | Шт. | 4 |  | 0
| Коммутатор | N2100-4SFP24T-P5 |  | DKC | Шт. | 1 | 106619.48 | 106619.48
| Интерфейсный модуль электромеханического реле 6А; 24В AC/DC | 38.51.7.024.0050 |  | Finder | Шт. | 17 | 1295 | 22015
| Клемма винтовая проходная, 2.5 мм², серая | scr-ut-2,5-g |  | EKF | Шт. | 102 | 37.53 | 3828.06
| Короб перфорированный, серый RL6 40x60 | 01107RL |  | DKC | м | 12 | 421.49 | 5057.88
| Провод ПуГВнг 1х0,75 |  |  |  | м | 300 | 13 | 3900
| Провод ПуГВнг 1х2,5 |  |  |  | М | 50 | 33.33 | 1666.5
| Шина медная 3Х20 |  |  |  | М | 0.5 | 903.66 | 451.83
| Изолятор SM35 (М8) силовой с болтом |  |  | IEK | Шт. | 2 | 95 | 190
| Контроллерная сборка в составе: |  |  | ТРЭИ | Шт. | 1 | 4021450 | 4021450
| Программируемый модуль ПЛК | M1201Е-0 |  | ТРЭИ | Шт. | 2 |  | 0
| ПО контроллера (СРВК) для ОС LINUX Модули: Проф-1 с «горячим» резервированием процессоров на 1-ом контроллере (TM-канал, модуль межконтроллерного обмена УСО), резервирование сети, драйвер протокола ModBus RTU (сервер/клиент), драйвер протокола ModBus TСР (сервер/клиент) |  |  | ТРЭИ | Шт. | 2 |  | 0
| Кабель резервирования | CUTP-1R |  | ТРЭИ | Шт. | 1 |  | 0
| Кабель резервирования | CUTP-1G |  | ТРЭИ | Шт. | 1 |  | 0
| Кабель для соединения каркасов и модулей | CIDC |  | ТРЭИ | Шт. | 2 |  | 0
| Кабель для соединения каркасов и модулей | CIDCS |  | ТРЭИ | Шт. | 8 |  | 0
| Каркас CR6 MR | CR6 MR |  | ТРЭИ | Шт. | 1 |  | 0
| Соединитель STBUS | CSB-1 |  | ТРЭИ | Шт. | 1 |  | 0
| Коммутатор | S304 |  | ТРЭИ | Шт. | 2 |  | 0
| SFP-модуль на дальность SFP-SM-20-0 | SFP-SM-20-0 |  | ТРЭИ | Шт. | 4 |  | 0
| Терминальная панель дискретного вывода | TP-D |  | ТРЭИ | Шт. | 1 |  | 0
| Терминальная панель дискретного вывода | TP-О |  | ТРЭИ | Шт. | 1 |  | 0
| Универсальные терминальные панели | TP-U |  | ТРЭИ | Шт. | 8 |  | 0
| Заглушка | FP-04R |  | ТРЭИ | Шт. | 2 |  | 0
| Модуль аналогового ввода тока и напряжения с изолированными каналами | M1234A |  | ТРЭИ | Шт. | 8 |  | 0
| Модули дискретного ввода | M1252D |  | ТРЭИ | Шт. | 1 |  | 0
| Модули дискретного вывода | M1251O |  | ТРЭИ | Шт. | 1 |  | 0
1 | ЗИП |  |  |  |  | 1
| Универсальные терминальные панели | TP-U |  | ТРЭИ | Шт. | 1 |  | 0
| Терминальная панель дискретного вывода | TP-D |  | ТРЭИ | Шт. | 1 |  | 0
| Терминальная панель дискретного вывода | TP-О |  | ТРЭИ | Шт. | 1 |  | 0
| Модуль аналогового ввода тока и напряжения с изолированными каналами | M1234A |  | ТРЭИ | Шт. | 1 |  | 0
| Модули дискретного ввода | M1252D |  | ТРЭИ | Шт. | 1 |  | 0
| Модули дискретного вывода | M1251O |  | ТРЭИ | Шт. | 1 |  | 0
[7 empty] | Итог | 4781085.33