## Лист1
Обозн | Наименоваие | Тип, марка | Производитель | Ед.изм. | Кол-во | Цена | Сумма
1 | 2 | 3 | 4 | 5 | 6 | 7 | 8
| Стойки вертикальные, для шкафов nCQE высотой 2000 мм, 4 шт. RAL7035 | R5NKMN20 | DKC | Шт. | 3
| Комплект, крыша и основание, для шкафов nCQE, 800 x 800 мм | R5NKTB88 | DKC | Шт. | 3
| Панели боковые для шкафов CQE N, ВхГ 2000х800 мм, комплект 2 шт. | R5NLE2082 | DKC | Шт. | 3
| Плата монтажная для шкафов CQE N ВхШ 2000 x 800 мм | R5NPCE2080 | DKC | Шт. | 3
| Комплект угловых элементов с пластиковыми заглушками, В =100 мм, 1 кмп = 4 шт. | R5NBP01B | DKC | Шт. | 3
| Комплект панелей цоколя, Ш/Г=800 мм, В=100 мм, 1 кмп = 2 шт. | R5NFPB80 | DKC | Шт. | 3
| Комплект панелей цоколя, Ш/Г=800 мм, В=100 мм, 1 кмп = 2 шт. | R5NFPB80 | DKC | Шт. | 3
| Комплект для объединения шкафов CQE N бок о бок, 1 кмп. – 8 шт. | R5NKE65 | DKC | Шт. | 3
| Рым-болты, М12, 1 упаковка - 4 шт. | R5A33 | DKC | Шт. | 3
| Концевой выключатель с двумя контактами, нормально открытый + нормально закрытый (NO+NC). Исполнение с кнопкой. | R5MC101 | DKC | Шт. | 3
| Держатель концевого выключателя R5MC для CQE & CQE N | R5FLS02 | DKC | Шт. | 3
| Дверь сплошная для шкафов CQE N, ВхШ 2000х800 мм | R5NCPE2080 | DKC | Шт. | 4
| Термостат NO (охлаждение) на DIN-рейку 10А 230В IP20 | TNO10M | EKF | Шт. | 3
| Светильник светодиодный линейный ДБО 3002 7Вт 4000К IP20 572мм пластик | LDBO0-3002-7-4000-K01 | IEK | Шт. | 3
| Вентилятор с фильтром 433 м³/ч 291x291 мм IP54 PROxima | FAN433F | EKF | Шт. | 3
|  |  |  | Шт. | 6
| Вентиляционная решётка с фильтром 291x291 мм IP54 | EXF433 | EKF | Шт. | 3
| Розетка РАр10-3-ОПс заземлением на DIN-рейку | MRD10-16 | IEK | Шт. | 3
| Короб перфорированный, серый RL6 80x80 | 01129RL | DKC | м | 10
| Короб перфорированный, серый RL6 60x80 | 01128RL | DKC | м | 10
| Короб перфорированный, серый RL6 40x80 | 01127RL | DKC | м | 16
| Источник питания "OPTIMAL POWER", однофазный, 500Вт, 20А, 24В, с ORing диодом | XCSF500C | DKC | Шт. | 6
| Модуль резервирования 20А | DPSRED20A | DKC | Шт. | 3
| Каркас основной для размещения резервированных мастеров и модулей ввода/вывода | CR6 МR-0 | ТРЭЙ | Шт. | 1
| Каркас для размещения модулей ввода/вывода (включая интерфейс ввода/вывода) степень защиты оболочки IP20 | CR6 IOR-0 | ТРЭЙ | Шт. | 1
| Соединитель STBUS | CSB-1 | ТРЭЙ | Шт. | 6
| Ethernet кабель 1 метр | СUTP -1/G | ТРЭЙ | Шт. | 1
|  |  | ТРЭЙ | Шт.
| Ethernet кабель 1 метр | СUTP -1/R | ТРЭЙ | Шт. | 1
| Мастер модуль (Cortex-A17, 1GHz, SDRAM-512MB, FLASH-4GB, 4xEthernet, RS-485/232/422) | M1201Е-0 | ТРЭЙ | Шт. | 2
| Модуль аналогового ввода тока 0-20 мА, 4-20 мА и напряжения 0-10 В 16 каналов с общей точкой | M1245A-0 | ТРЭЙ | Шт. | 2
| Модуль аналогового вывода тока 0-20 мА, 4-20 мА и напряжения 0-10 В 8 каналов с общей точкой | M1231V-0 | ТРЭЙ | Шт. | 2
| Модуль дискретного ввода с 32 каналами с общей точкой с общим “плюсом”сигналов напряжением 24 В постоянного тока | M1252D-0 | ТРЭЙ | Шт. | 9
| Модуь дискретного вывода с 32 каналами с общей точкой «минус» для коммутации электрических цепей постоянного тока с напряжением 24 В | M1251О-0 | ТРЭЙ | Шт. | 4
| Фальш-панель | 5TE | ТРЭЙ | Шт. | 11
| Терминальная панель аналогового ввода 16 изолированных каналов (0-20мА, 4-20мА) | TP-AIso | ТРЭЙ | Шт. | 2
| Терминальная панель аналогового вывода 8 изолированных каналов (0-20мА, 4-20мА) | TP-VIso | ТРЭЙ | Шт. | 2
| Терминальная панель дискретного ввода с обшей точкой, 32 канала =24В | TP-D | ТРЭЙ | Шт. | 9
| Терминальная панель дискретного вывода с обшей точкой, 32 канала 0.35 А | TP-O | ТРЭЙ | Шт. | 4
| Кабель связи: Модуль IDC50 -терминальная панель IDC50 (3 м) | CIDC-3-3-3-3-3 | ТРЭЙ | Шт. | 17
| Кабель ST-BUS (3м) | С401-3 | ТРЭЙ | Шт. | 2
| Кабель связи: Модуль IDC20 IDC20 (3 м) | CIDC-3-2-2-1-1 | ТРЭЙ | Шт. | 4
| Модуль-мультиплексор HART предназначен для обмена данными по HART протоколу | S240HI-0 | ТРЭЙ | Шт. | 1
| Модуль расширения HART. Модуль имеет 16 каналов ввода | S241HI-0 | ТРЭЙ | Шт. | 1
| Ethernet сервер последовательных интерфейсов для преобразования и передачи сигналов RS-232/485 по сети Ethernet для осуществления удаленного доступа. - 2 порта Ethernet 10/100BaseTX – витая пара; - 8 портов ( порт 1-2 RS-232/485: - порт 3-8 RS- 485)- дальность передачи 1200м с температурным диапазоном 0...60 °С | S341-0 | ТРЭЙ | Шт. | 2
| Блок согласования RS-485 (от 0˚С до +60˚С) | Hbus2-0 | ТРЭЙ | Шт. | 6
| Управляемый коммутатор TREI для индустриального применения - 8 портов Ethernet 10/100/1000, Мбит/c, витая пара (разъем RJ-45) ; SD карта; - без SFP модулей с температурным диапазоном 0...60 °С | S304-0 | ТРЭЙ | Шт. | 2
| SFP-модуль на дальность 20 км (1310 нм) с температурным диапазоном 0...60 °С | SFP-SM-20-0 | ТРЭЙ | Шт. | 1
| Интерфейсный модуль электромеханического реле 1 группа контактов 6A (24V DC) Состоит из: - Розетка для реле с винт. заж-ми; 6А; 6-12-24В AC/DC - Ультратонкое реле; 1но/нз; 6А; 24В AC/DC | 38.51.7.024.0050 93.01.7.024 34.51.7.024.0010 | Finder | шт | 364
| Провод ПуГВнг 1х0,75 |  |  | м | 1000
| Провод ПуГВнг 1х2,5 |  |  | М | 200
| Клемма винтовая JXB-4/35RD для плавких вставок 5х20 серая EKF | plc-jxb-4/35RD-gy | EKF | Шт. | 45
| Онлайн ИБП ДКС серии Trio TM, 6 кВА/6 кВт, 1/1, EPO, USB, RS-232,клеммная колодка, з/у 5А, без АКБ | TRIOTM6A0P | DKC | Шт. | 1
| Батарейный блок для ИБП ДКС серии Trio TM, Rack 3U, 20 х 9 Ач | BPTM20P1A9 | DKC | Шт. | 1